## ECE299_PCB
Comment | Description | Designator | Footprint | LibRef | Quantity
TAD5112IRGER |  |  | QFN50P400X400X100_HS-25N | TAD5112IRGER | 1
LDR | Generic Photoresistor symbol for peripheral use. Uses generic 2-Pin Header footprint. | 1 | 2-pin Header (Generic) | PHOTORESISTOR GENERIC | 1
C0603C105K3RACTU | [NoValue], MICBIAS, VREF | C1, C2, C6, C20, C26, C31 | CAPC1608X87X35LL15T15 | CMP-2006-03713-1 | 6
C0805C106K8PACTU | CAP CER 10UF 10V X5R 0805, CAP CER 10UF 10V X5R 0805 DREG, CAP CER 10UF 10V X5R 0805 IOVDD, CAP CER 10UF 10V X5R 0805 AVDD | C3, C4, C8, C28, C30 | FP-C0805C-DG-MFG | CMP-2007-03243-2 | 5
GRM155R71C104KA88D | CAP CER 0.1UF 16V X7R 0402, CAP CER 0.1UF 16V X7R 0402 DREG, CAP CER 0.1UF 16V X7R 0402 IOVDD, CAP CER 0.1UF 16V X7R 0402 AVDD | C5, C7, C27, C29 | FP-GRM15-MFG | CMP-2100-03641-2 | 4
C0402C105K8PACTU | CAP CER 1UF 10V X5R 0402 | C9, C10, C11 | FP-C0402C105K8PACTU-MFG | CMP-2008-02081-2 | 3
GRM188R60J476ME15D | Chip Multilayer Ceramic Capacitors for General Purpose, 0603, 47uF, X5R, 15%, 20%, 6.3V | C12, C17 | FP-GRM188-0_2-IPC_B | CMP-2000-05444-2 | 2
CC0603KRX7R7BB104 | CAP CER 0.1UF 16V X7R 0603 | C13, C14, C15, C32 | FP-CC0603-DA-MFG | CMP-2000-05002-2 | 4
C0603C106M9PACTU | CAP CER 10UF 6.3V X5R 0603 | C16, C23 | FP-C0603C106M9PACTU-MFG | CMP-2006-02285-3 | 2
C0402C104K8PACTU | CAP CER 0.1UF 10V X5R 0402 | C18 | FP-C0402-BB-MFG | CMP-2008-02046-2 | 1
F980G107MMA | CAP TANT 100UF 20% 4V 0603 | C19 | FP-F98M-MFG | CMP-04424-000012-1 | 1
GRM1555C1H102JA01D | Chip Multilayer Ceramic Capacitors for General Purpose, 0402, 1000pF, C0G, 30ppm/°C, 5%, 50V | C21 | FP-GRM155-0_05-IPC_B | CMP-2008-04254-2 | 1
GRM155R61H474KE11D | Chip Multilayer Ceramic Capacitors for General Purpose, 0402, 0.47uF, X5R, 15%, 10%, 50V | C22 | FP-GRM155-0_1-IPC_B | CMP-06035-008741-1 | 1
GRM1555C1H220JZ01D |  | C24, C25 | CAPC1005X55X25NL05T10 | CMP-2008-04304-1 | 2
| IR_LED | D1 | 2-pin Header (Generic) | APT1608SF4C-PRV | 1
742792097 |  | FB1, FB2, FB3, FB4 | WE-CBF_0805_L2W1.2H0.9_HC | CMP-0220-00149-3 | 4
ANT |  | FM | FM_ANTENNA_OUT | FM_OUT | 1
SPK_L |  | J1 | 2-pin Header (Generic) | 2-PIN HEADER | 1
SPK_R |  | J2 | 2-pin Header (Generic) | 2-PIN HEADER | 1
TRS |  | J3 | 5-pin Header (Generic) | 5-PIN HEADER | 1
522712069 |  | J4 | CON_522712069_MOL | 522712069 | 1
Battery Connection |  | J5 | 2-pin Header (Generic) | 2-PIN HEADER | 1
AM_ANT |  | J7 | 2-pin Header (Generic) | 2-PIN HEADER | 1
XFL4020-152MEC | Inductor Power Shielded Wirewound 1.5uH 20% 100KHz 9.1A 15.8mOhm DCR 1515 Automotive Embossed Plastic T/R | L4 | FP-XFL4020-MFG | CMP-11268-000104-1 | 1
DMG2305UX-7 | MOSFET P-CH 20V 4.2A SOT23 | Q1, Q8 | FP-SOT23-IPC_B | CMP-1693-00002-4 | 2
TEMT1020 | SENSOR PHOTO 880NM TOP VIEW 2SMD | Q3, Q4 | FP-6_544-5325_01-4-MFG | CMP-02533-000001-1 | 2
2SC2618RCTL-E | Trans Gp Bjt NPN 35V 0.5A 3-PIN Mpak T/r | Q5, Q6 | PLSP0003ZB-A_P213_MFG | CMP-00572-10406399-1 | 2
2N7002H6327XTSA2 | MOSFET N-CH 60V 0.3A SOT23 | Q9 | FP-PG-SOT23-3-MFG | CMP-32901-000180-1 | 1
RC0402FR-0710RL |  | R1 | FP-RC0402-0_4-MFG | CMP-2002-07358-2 | 1
RC0402JR-0747KL |  | R2, R5 | RESC1005X40X25LL05T10 | CMP-1011-00114-2 | 2
RC0603FR-071ML | Chip Resistor, 1 MOhm, +/- 1%, 100 mW, -55 to 155 degC, 0603 (1608 Metric), RoHS, Tape and Reel | R3 | RESC1608X55X25LL10T15 | CMP-1659-00056-1 | 1
RC0402JR-0710KL | RES 10K OHM 5% 1/16W 0402 | R4, R6, R10, R31 | RC0402N_YAG | CMP-2002-07915-3 | 4
RC0603FR-07470KL | Chip Resistor, 470 KOhm, +/- 1%, 0.1 W, -55 to 155 degC, 0603 (1608 Metric), RoHS, Tape and Reel | R7 | RESC1608X55X25ML10T15 | CMP-1659-00049-1 | 1
RC0402JR-07100KL | RES 100K OHM 5% 1/16W 0402 | R8, R29 | FP-RC0402-0_4-IPC_A | CMP-2002-07913-2 | 2
CRCW060310K0FKEA | Chip Resistor, 10 KOhm, +/- 1%, 100 mW, -55 to 155 degC, 0603 (1608 Metric), RoHS, Tape and Reel | R17, R18, R19, R20, R21, R23, R26, R34 | RESC1609X50X30NL8T20 | CMP-1666-00005-4 | 8
RC0603JR-071KL | Chip Resistor, 1 KOhm, +/- 5%, 0.063 W, -55 to 155 degC, 0603 (1608 Metric), RoHS, Tape and Reel | R24, R25, R35 | RESC1608X55X25ML10T15 | CMP-2000-05023-1 | 3
RC0603FR-07100KL | RES SMD 100K OHM 1% 1/10W 0603 | R36, R37 | FP-RC0603-0_55-MFG | CMP-2100-03662-2 | 2
RC0603FR-0710KL | RES 10K OHM 1% 1/10W 0603 | R43 | FP-RC0603-0_55-IPC_C | CMP-2100-03664-2 | 1
RC0402JR-0710ML |  | R44 | RESC1005X40X25ML05T10 | CMP-2002-07916-1 | 1
PEC12R-4225F-S0024 | 24 Pulse Incremental Mechanical Rotary Encoder w/ 6 mm Flat Shaft,Through Hole ¦ Bourns PEC12R-4225F-S0024 | S1 | 5-pin Header (Generic) | PEC12R-4225F-S0024 | 1
BUTTON PANEL-MOUNT |  | SW1, SW2 | 2-pin Header (Generic) | BUTTON PANEL-MOUNT | 2
SD_CARD_READER |  | U1 | 6-pin Header (Generic) | SD_CARD_READER | 1
PAM8406DR | No Description Available | U2 | SO-16_PAM8406_DIO | PAM8406DR | 1
TPS63070RNMR | IC REG BCK BST ADJ 3.6A 15VQFN | U4 | FP-RNM0015A-MFG | CMP-04918-000409-1 | 1
TMUX1208PWR | IC SWITCH SINGLE 16TSSOP | U5 | FP-PW0016A-IPC_A | CMP-04892-000035-1 | 1
RPi_Pico_SM |  | U7 | RPi_Pico_SM | RPi_Pico_SM | 1
SI4732-A10-GS | No Description Available | U8 | SOIC_A10-GS_SIL | SI4732-A10-GS | 1
XTAL |  | X1 | FC-135 32.7680KA-AG0 | FC-135 32.7680KA-AG0 | 1